## Materiais
Código | Material | Unidade | Custo | Densidade (kg/m^3) | Descrição
M1 | Composto de matriz metálica de alumínio (por dimensões) | kg | 33 | 2500
M2 | Alumínio, Normal (por Dimensões) | kg | 4.2 | 2712 | por exemplo 2024, 6061, A356, A380
M3 | Alumínio, Premium (por Dimensões) | kg | 4.2 | 2712 | por exemplo 7075
M4 | Latão (por Dimensões) | kg | 2.2 | 8500
M5 | Bronze (por Dimensões) | kg | 2.2 | 8500
M6 | Cobre (por Dimensões) | kg | 2.2 | 8940
M7 | Espuma, Expansível, Não Estrutural (por Dimensões) | kg | 15 | 25 | Espuma expansiva como a usada para assentos. Não deve ser usado como núcleo em um painel sanduíche composto.
M8 | Ferro (por Dimensões) | kg | 1 | 7850
M9 | Magnésio (por Dimensões) | kg | 6 | 1738
M10 | Níquel (por Dimensões) | kg | 2.2 | 8908
M11 | Plástico, ABS (por Dimensões) | kg | 3.3 | 1060 | PVC, Termoplástico
M12 | Plástico, Acetal (por Dimensões) | kg | 3.3 | 1420 | Delrin, Turcite, Acetal Copolímero
M13 | Plástico, acrílico (por dimensões) | kg | 3.3 | 1190 | Extrudado, Fundido
M14 | Plástico, Flouropolímeros (por Dimensões) | kg | 3.3 | 2170 | Teflon PTFE, PTFE (politetrafluoretileno), ETFE (etileno tetrafluoretileno), PFA (perfluoroalcoxi fluorcarbono), CTFE (clorotrifluoretileno), PVDF (Kynar), ECTFE (Halar), FEP (etileno fluorado-propileno), rulon
M15 | Plástico, Garolite (por Dimensões) | kg | 3.3 | 1250 | Extrudados, Laminados Industriais Fundidos, Fenólicos, Termofixos
M16 | Plástico, Nylon (por dimensões) | kg | 3.3 | 1140 | Nylon 6/6, Nylon 6/12
M17 | Plástico, PEEK (por dimensões) | kg | 3.3 | 1320
M18 | Plástico, Policarbonato (por Dimensões) | kg | 3.3 | 1200
M19 | Plástico, polietileno (por dimensões) | kg | 3.3 | 950 | LDPE (polietileno de baixa densidade), UHMW (ultra alto peso molecular), HDPE (polietileno de alta densidade), VHMW (muito alto peso molecular)
M20 | Plástico, Polioximetileno (POM) (por Dimensões) | kg | 3.3 | 1420 | Delrin
M21 | Plástico, Polipropileno (por Dimensões) | kg | 3.3 | 900
M22 | Plástico, PVC (por Dimensões) | kg | 3.3 | 1390 | Tipo I, Tipo II, CPVC, PVC Rígido Expandido
M23 | Borracha (por Dimensões) | kg | 3.3 | 1100
M24 | Aço, Liga (por Dimensões) | kg | 2.25 | 7850 | por exemplo 4130, Chrome Moly, etc.
M25 | Aço, Suave (por Dimensões) | kg | 2.25 | 7850 | por exemplo 1010, 1025 etc.
M26 | Aço, Inoxidável (por Dimensões) | kg | 2.25 | 7850
M27 | Titânio (por Dimensões) | kg | 22 | 4500 | por exemplo Ti6Al4V

## Processos
Código | Processo | Unidade | Custo | Descrição
P1 | Dobra de Tubo | un | 0.75
P2 | Corte de Tubo | cm | 0.15 | Utilize o dimetro externo do tubo
P3 | Preparação da ponta do tubo para solda | un | 0.75
P4 | Solda de Tubo Circular | cm | 0.38 | Utilize o dimetro externo do tubo
P5 | Furo perfurado < 50,8 mm de diâmetro. | furo | 0.7 | Furos maiores que 50,8mm devem ser usinados
P6 | Orifícios perfurados < 25,4 mm de diâmetro. | furo | 0.35
P7 | Retífica, Cilíndrica | cm^2 | 0.15 | Ferramenta de 0,25mm
P8 | Retifica, Plana | cm^2 | 0.15 | Ferramenta de 0,25mm
P9 | Retifica, perfil | cm^2 | 0.15 | Ferramenta de 0,25mm
P10 | Acabamento Manual - Remoção de Material | cm^3 | 0.2 | Esmerilhar, lixar, modelar. Qualquer processo manual de remoção de material.
P11 | Acabamento Manual - Preparação da Superfície | cm^2 | 0.02 | Lixar, limpar ou qualquer processo manual de preparação de superfície
P12 | Serrilhar | cm | 0.1 | Distancia linear (não o diametro)
P13 | Corte à laser | cm | 0.01
P14 | Usinagem | cm^3 | 0.04 | A usinagem pode incluir desbaste (ferramenta da máquina de 1,5 mm mín., Tol +/- 0,5 mm) e/ou acabamento (ferramenta da máquina de 0,5 mm mín.). Todas as peças devem incluir o excesso de material mínimo de 1,5 mm, exceto as peças produzidas por processos básicos de conformação "quase prontos".
P15 | Fresa | cm | 0.1 | Ferramenta mínima de 0,5mm. Distancia linear.
P16 | Corte não metálico > 76,2 mm | corte | 1.4
P17 | Corte não metálico <= 25,4 mm | corte | 0.35
P18 | Corte não metálico <= 50,8 mm | corte | 0.7
P19 | Corte não metálico <= 76,2 mm | corte | 1.05
P20 | Corte a Plasma | cm | 0.1
P21 | Fresar furo | furo | 0.35 | Furos fresados devem ser primeiro furados ou usinados
P22 | Cortes de serra ou tubos | cm | 0.4
P23 | Furos | furo | 0.35
P24 | Rosqueamento, Externo (usinagem) | cm | 0.1 | Distância linear da rosca. Não o diâmetro
P25 | Rosqueamento, Interno (usinagem) | cm | 0.1 | Distância linear da rosca. Não o diâmetro
P26 | Corte por Jato de Água | cm | 0.01
P27 | Solda | cm | 0.15
P28 | Dobra de Chapa de Metal | un | 0.25
P29 | Corte de chapa de metal | cm | 0.2 | Distancia linear do corte. Caso seja feito um furo, considerar o diametro do furo

## BOM-Exemplo
Nome Parte | Orelhinhas Suspensão Dianteira Superior
Total Custo | 6.215
Materiais
Código | Material | Unidade | Área(mm^2) | Comprimento(mm) | Densidade (kg/m^3) | Custo
M1 | Composto de matriz metálica de alumínio (por dimensões) | kg | 10000 | 4 | 2500 | 3.3
M5 | Bronze (por Dimensões) | kg | 400 | 2 | 8500 | 0.01496
0
[5 empty] | Sub Total | 3.315
Processos
Código | Descrição | Unidade | Quantidade |  |  | Custo
P2 | Corte de Tubo | cm | 10 |  |  | 1.5
P5 | Furo perfurado < 50,8 mm de diâmetro. | furo | 2 |  |  | 1.4
0
[5 empty] | Sub Total | 2.9